## BOM_Battery-Capacity-Tester-V3.
ID | Name | Designator | Footprint | Quantity | Manufacturer Part | Supplier | Supplier Part | Price | Alt Part No. | Supplier | Qty Ordered
8 | PH2.0-2PWB | BAT | CONN-SMD_2P-P2.00_PH2.0-SPWB | 1 | PH-2P卧贴 | LCSC | C47647 | 0.054 |  |  | 20
9 | BH-18650 | BT | BATTERY-SMD_18650-1S-L77.1-W20.7-1 | 1 | BH-18650-B1BA002 | LCSC | C2988620 | 1.198 |  |  | 5
6 | 2700Hz | BZ | BUZ-TH_BD9.0-P5.00-D0.6-FD | 1 | GMD0955YB-3V2700 | LCSC | C252933 | 0.366 |  |  | 4
3 | 10uF | C1,C2,C4,C5 | C0805 | 4 | CL21A106KPFNNNE | LCSC | C17024 | 0.009 |  |  | 20
2 | 100nF | C12,C9,C10,C11,C6,C7,C8,C3 | C0805 | 8 | 0805B104J250CT | LCSC | C396717 | 0.01 |  |  | 50
1 | SS34 | D1,D2 | DO-214AC_L4.3-W2.7-LS5.3-RD | 2 | SS34 | LCSC | C8678 | 0.025 |  |  | 20
11 | OLED 0.96 INCH 128X64 I2C | DSP | OLED 0.96 INCH 128X64 I2C | 1 | HS96L03W2C03 | LCSC | C5248080 | 1.89 |  |  | 1
24 | 23.5*16*25 | HS | HEATSINK-TH_L23.5-W16.0-P18.0_XSD2156-067 | 1 | 23.5*16*25 | LCSC | C4661 | 0.13 | https://www.aliexpress.com/item/32571622950.html | Aliexpress | 10 | TO-220 Heatsink
12 | LED-0805_R | LED | LED0805_RED | 1 | 17-21SURC/S530-A3/TR8 |  | C72037 | 0.022 | C19171391 | LCSC | 100
7 | MOD,UP, DOWN | MOD,UP, DOWN | SW-SMD_4P-L6.0-W6.0-P4.50-LS8.5 | 3 | Switch6*6*11 | LCSC | C91998 |  |  |  |  | Already have buttons
32 | SK-12E12-G050 | PWR | SW-TH_G-SWITCH_SK-12E12-G050 | 1 | SK-12E12-G050 | LCSC | C2848870 | 0.073 |  |  | 5
25 | AO3401A | Q1 | SOT-23-3_L2.9-W1.3-P1.90-LS2.4-BR | 1 | AO3401A | LCSC | C5122001 | 0.026 |  |  | 20
26 | 2SC2411 | Q2 | SOT-346_L2.9-W1.6-P1.90-LS2.8-TR-CW | 1 | 2SC2411KT146R | LCSC | C122622 | 0.06 | https://www.aliexpress.com/item/1005008078466692.html | Aliexpress | 10
13 | IRL540 | Q3 | TO-220-3_L10.0-W4.5-P2.54-L | 1 | IRFZ44NPBF | LCSC | C2586 | 0.295 |  |  | 5
14 | 5.1kΩ | R1,R2,R6 | R0805 | 3 | 0805W8J0512T5E | LCSC | C26023 | 0.004 |  |  | 100
17 | 33kΩ | R11 | R0805 | 1 | PTFR0805B33K0N9 | LCSC | C351577 | 0.175 |  |  | 10
18 | 10kΩ | R5,R12,R14 | R0805 | 3 | 0805W8F1002T5E | LCSC | C17414 | 0.002 |  |  | 100
22 | 100mΩ/1W | R15 | R2512 | 1 | 25121WF100LT4E | LCSC | C25466 | 0.03 |  |  | 20
19 | 200K | R16 | R0805 | 1 | RC0805JR-07200KL | LCSC | C114235 | 0.002 | C17539 | LCSC | 100
20 | 100kΩ | R17 | R0805 | 1 | RMC0805100K5%N | LCSC | C269722 | 0.004 |  |  | 100
4 | 4.7kΩ | R18,R19,R20 | R0805 | 3 | 0805W8F4701T5E | LCSC | C17673 | 0.002 |  |  | 100
15 | 1kΩ | R3,R4,R13,R7,R9 | R0805 | 5 | RMC08051K5%N | LCSC | C269727 | 0.004 |  |  | 100
21 | 2k | R8 | R0805 | 1 | RS-05K2001FT | LCSC | C132365 | 0.0016 |  |  | 100
27 | LP4060 | U1 | TSOT-23-5_L2.9-W1.6-P0.95-LS2.8-BR | 1 | LP4060B5F | LCSC | C517259 | 0.071 |  |  | 10
28 | AP6685 | U2 | SOT-23-5_L2.9-W1.6-P0.95-LS2.8-BL | 1 | AP6685 | LCSC | C2849566 | 0.148 |  |  | 10
29 | XC6206P332MR | U3 | SOT-23-3_L2.9-W1.3-P1.90-LS2.4-BR | 1 | XC6206P332MR | LCSC | C5148692 | 0.014 |  |  | 50
5 | XIAO ESP32C3 | U4 | XIAO-ESP32C3-MODULE | 1 | SKU 113991054 | Seeedstudio |  | 4.99 | https://www.aliexpress.com/item/1005005382287176.html | Aliexpress | 2
30 | LMV321B-TR | U5 | SOT-23-5_L3.0-W1.7-P0.95-LS2.8-BR | 1 | LMV321B-TR | LCSC | C248567 | 0.128 |  |  | 10
31 | LM385-1.2 | U6 | SOT-23-3_L2.9-W1.4-P1.90-LS2.5-BR | 1 | LM385-1.2 | LCSC | C5274784 | 0.321 |  |  | 5
23 | TYPE-C 6P | USB_5V | TYPE-C-SMD_TYPE-C-6P | 1 | TYPE-C 6P | LCSC | C456012 | 0.04 |  |  | 10
Currently Out of Stock
Ordered 15/01/2025 – LCSC Order #: WM2501150314